## Summary
Sampling Count Testing
| 10 | 50 | 100 | 250 | 500 | Min | @
NE01B | 0.0033399 | 0.0049217 | 0.0022968 | 0.0028863 | 0.0039423 | 0.0022968 | 100
NE05B | 0.0011901 | 0.0010733 | 0.00081947 | 0.00083638 | 0.00084804 | 0.00081947 | 100
NE20B | 0.00084887 | 0.00063413 | 0.00057585 | 0.00057103 | 0.00058193 | 0.00057103 | 250
NE30B | 0.0097552 | 0.0092937 | 0.0089678 | 0.008725 | 0.008342 | 0.008342 | 500
Interpretation: 100 is good for lower end of the scale, and still quite accurate for higher Ods as well
As the OD goes up past ~1, taking more samples results in marginally better results at the cost
of a lot of added time to each test. At the same time, increasing sampling count increases variance in lower OD readings.
Conclusion: Use 100 for general testing. If more accuracy is needed for a higher OD, use a higher sampling count.

## 10 Count
10 Total Samples Each
@ 635nm:
NE01B |  | NE05B |  | NE20B |  | NE30B
Test # | RMSE | Test # | RMSE | Test # | RMSE | Test # | RMSE
1 | 0.0025896 | 1 | 0.0012789 | 1 | 0.0010377 | 1 | 0.010106
2 | 0.0025729 | 2 | 0.001238 | 2 | 0.00095314 | 2 | 0.0092188
3 | 0.0019469 | 3 | 0.0013001 | 3 | 0.0010704 | 3 | 0.010137
4 | 0.0032251 | 4 | 0.0010244 | 4 | 0.00088639 | 4 | 0.010114
5 | 0.002977 | 5 | 0.00122 | 5 | 0.00071722 | 5 | 0.0091514
6 | 0.0035564 | 6 | 0.0012149 | 6 | 0.0010281 | 6 | 0.010034
7 | 0.0042966 | 7 | 0.0012647 | 7 | 0.00068317 | 7 | 0.0092447
8 | 0.0044261 | 8 | 0.0010434 | 8 | 0.00067667 | 8 | 0.010016
9 | 0.0037787 | 9 | 0.0012287 | 9 | 0.00071369 | 9 | 0.0091632
10 | 0.0040302 | 10 | 0.0011772 | 10 | 0.00072232 | 10 | 0.010367
Average: | 0.0033399 | Average: | 0.0011901 | Average: | 0.00084887 | Average: | 0.0097552
Expected: | 80.3001 | Expected: | 31.7741 | Expected: | 1.2226 | Expected: | 0.079468
OD: | 0.095284 | OD: | 0.49793 | OD: | 1.9127 | OD: | 3.0998
SQRT(SUMSQ(O5:O14)/COUNTA(O5:o14))

## 50 Count
50 Samples Each
@ 635nm:
NE01B |  | NE05B |  | NE20B |  | NE30B
Test # | RMSE | Test # | RMSE | Test # | RMSE | Test # | RMSE
1 | 0.0046479 | 1 | 0.0010807 | 1 | 0.00076552 | 1 | 0.0097128
2 | 0.0041901 | 2 | 0.00092329 | 2 | 0.00068286 | 2 | 0.0091922
3 | 0.0048158 | 3 | 0.0011031 | 3 | 0.00065873 | 3 | 0.0091477
4 | 0.0050685 | 4 | 0.0011691 | 4 | 0.00063401 | 4 | 0.0092053
5 | 0.0053247 | 5 | 0.0011738 | 5 | 0.00063831 | 5 | 0.009574
6 | 0.0056896 | 6 | 0.0010076 | 6 | 0.00060936 | 6 | 0.0096004
7 | 0.0055235 | 7 | 0.0011868 | 7 | 0.00058544 | 7 | 0.0089935
8 | 0.0053332 | 8 | 0.0010894 | 8 | 0.00055629 | 8 | 0.0091012
9 | 0.004151 | 9 | 0.0010539 | 9 | 0.0006171 | 9 | 0.0089736
10 | 0.0044723 | 10 | 0.00094558 | 10 | 0.00059372 | 10 | 0.0094364
Average: | 0.0049217 | Average: | 0.0010733 | Average: | 0.00063413 | Average: | 0.0092937
Expected: | 80.3001 | Expected: | 31.7741 | Expected: | 1.2226 | Expected: | 0.079468
OD: | 0.095284 | OD: | 0.49793 | OD: | 1.9127 | OD: | 3.0998
SQRT(SUMSQ(O5:O54)/COUNTA(O5:O54))

## 100 Count
100 Samples Each
@ 635nm:
NE01B |  | NE05B |  | NE20B |  | NE30B
Test # | RMSE | Test # | RMSE | Test # | RMSE | Test # | RMSE
1 | 0.0021684 | 1 | 0.00078294 | 1 | 0.00059388 | 1 | 0.0090825
2 | 0.002403 | 2 | 0.00080333 | 2 | 0.00058357 | 2 | 0.0089853
3 | 0.002209 | 3 | 0.00077507 | 3 | 0.0005775 | 3 | 0.0091494
4 | 0.0023338 | 4 | 0.00085272 | 4 | 0.00057298 | 4 | 0.0090112
5 | 0.0023191 | 5 | 0.00087399 | 5 | 0.0005732 | 5 | 0.0090689
6 | 0.0022893 | 6 | 0.00080099 | 6 | 0.00056573 | 6 | 0.0089793
7 | 0.0023025 | 7 | 0.00092182 | 7 | 0.00055772 | 7 | 0.0089637
8 | 0.0022567 | 8 | 0.00079383 | 8 | 0.00057485 | 8 | 0.009001
9 | 0.0024629 | 9 | 0.0009258 | 9 | 0.00057409 | 9 | 0.0086159
10 | 0.0022234 | 10 | 0.00066422 | 10 | 0.00058498 | 10 | 0.0088202
Average: | 0.0022968 | Average: | 0.00081947 | Average: | 0.00057585 | Average: | 0.0089678
Expected: | 80.3001 | Expected: | 31.7741 | Expected: | 1.2226 | Expected: | 0.079468
OD: | 0.095284 | OD: | 0.49793 | OD: | 1.9127 | OD: | 3.0998
SQRT(SUMSQ(O5:O104)/COUNTA(O5:O104))

## 250 Count
250 Samples Each
@ 635nm:
NE01B |  | NE05B |  | NE20B |  | NE30B
Test # | RMSE | Test # | RMSE | Test # | RMSE | Test # | RMSE
1 | 0.0025911 | 1 | 0.00094985 | 1 | 0.0005738 | 1 | 0.01037
2 | 0.002301 | 2 | 0.00084035 | 2 | 0.00055947 | 2 | 0.0088174
3 | 0.0025969 | 3 | 0.00079219 | 3 | 0.00056506 | 3 | 0.008524
4 | 0.0024752 | 4 | 0.00081146 | 4 | 0.00057822 | 4 | 0.0085482
5 | 0.0027941 | 5 | 0.00072925 | 5 | 0.00056842 | 5 | 0.0084849
6 | 0.0026382 | 6 | 0.00086277 | 6 | 0.00057805 | 6 | 0.0085327
7 | 0.0037104 | 7 | 0.00083016 | 7 | 0.00057636 | 7 | 0.0085197
8 | 0.0031662 | 8 | 0.00083413 | 8 | 0.00056077 | 8 | 0.0085163
9 | 0.003293 | 9 | 0.00087029 | 9 | 0.00057842 | 9 | 0.0084515
10 | 0.0032968 | 10 | 0.00084342 | 10 | 0.00057173 | 10 | 0.0084852
Average: | 0.0028863 | Average: | 0.00083638 | Average: | 0.00057103 | Average: | 0.008725
Expected: | 80.3001 | Expected: | 31.7741 | Expected: | 1.2226 | Expected: | 0.079468
OD: | 0.095284 | OD: | 0.49793 | OD: | 1.9127 | OD: | 3.0998
SQRT(SUMSQ(O5:O254)/COUNTA(O5:O254))

## 500 Count
500 Samples Each
@ 635nm:
NE01B |  | NE05B |  | NE20B |  | NE30B
Test # | RMSE | Test # | RMSE | Test # | RMSE | Test # | RMSE
1 | 0.002665 | 1 | 0.00082313 | 1 | 0.00057271 | 1 | 0.0083693
2 | 0.0035508 | 2 | 0.00072665 | 2 | 0.0005954 | 2 | 0.0083172
3 | 0.0032025 | 3 | 0.00095755 | 3 | 0.00058287 | 3 | 0.0081877
4 | 0.0038827 | 4 | 0.00093478 | 4 | 0.0005806 | 4 | 0.0083364
5 | 0.004539 | 5 | 0.00071703 | 5 | 0.00057379 | 5 | 0.0083906
6 | 0.0037954 | 6 | 0.00094638 | 6 | 0.00056769 | 6 | 0.0084049
7 | 0.0042499 | 7 | 0.00089396 | 7 | 0.00057566 | 7 | 0.008406
8 | 0.004399 | 8 | 0.00084553 | 8 | 0.00058024 | 8 | 0.0083351
9 | 0.0043136 | 9 | 0.00083203 | 9 | 0.00056399 | 9 | 0.0083367
10 | 0.0048247 | 10 | 0.00080333 | 10 | 0.00062633 | 10 | 0.0083356
Average: | 0.0039423 | Average: | 0.00084804 | Average: | 0.00058193 | Average: | 0.008342
Expected: | 80.3001 | Expected: | 31.7741 | Expected: | 1.2226 | Expected: | 0.079468
OD: | 0.095284 | OD: | 0.49793 | OD: | 1.9127 | OD: | 3.0998
SQRT(SUMSQ(O5:O504)/COUNTA(O5:O504))